## Tokovni generator
Napetost | Tok | Napetost | Tok | Napetost | Tok | Napetost | Tok | Napetost | Tok
0.55 | -0.334 | 0.55 | 0.5522 | 0.55 | 0.7221 | 0.55 | 0.7826 | 0.55 | 0.8007
0.54 | -0.3423 | 0.54 | 0.2977 | 0.54 | 0.4755 | 0.54 | 0.535 | 0.54 | 0.5527
0.53 | -0.6013 | 0.53 | 0.127 | 0.53 | 0.3968 | 0.53 | 0.3589 | 0.53 | 0.3756
0.52 | -0.9425 | 0.52 | -0.0101 | 0.52 | 0.1708 | 0.52 | 0.2326 | 0.52 | 0.249
0.51 | -0.9956 | 0.51 | -0.101 | 0.51 | 0.082 | 0.51 | 0.1457 | 0.51 | 0.1616
0.5 | -1.1145 | 0.5 | -0.163 | 0.5 | 0.0214 | 0.5 | 0.0838 | 0.5 | 0.1
0.49 | -1.16 | 0.49 | -0.207 | 0.49 | -0.007 | 0.49 | 0.0421 | 0.49 | 0.0572
0.48 | -1.195 | 0.48 | -0.237 | 0.48 | -0.0502 | 0.48 | 0.0125 | 0.48 | 0.0281
0.47 | -1.2182 | 0.47 | -0.2572 | 0.47 | -0.0707 | 0.47 | -0.0077 | 0.47 | 0.0077
0.46 | -1.2271 | 0.46 | -0.2649 | 0.46 | -0.0847 | 0.46 | -0.0214 | 0.46 | -0.004
0.45 | -1.2445 | 0.45 | -0.2808 | 0.45 | -0.0939 | 0.45 | -0.0317 | 0.45 | -0.0164
0.43 | -1.2494 | 0.43 | -0.2883 | 0.43 | -0.1054 | 0.43 | -0.0412 | 0.43 | -0.0233
0.4 | -1.2574 | 0.4 | -0.2924 | 0.4 | -0.1125 | 0.4 | -0.0495 | 0.4 | -0.0275
0.3 | -1.2668 | 0.3 | -0.2982 | 0.3 | -0.1141 | 0.3 | -0.0532 | 0.3 | -0.0369
0 | -1.2668 | 0 | -0.3023 | 0 | -0.115 | 0 | -0.0525 | 0 | -0.0375
-1 | -1.2668 | -1 | -0.305 | -1 | -0.1161 | -1 | -0.0538 | -1 | -0.0382
-5 | -1.2668 | -5 | -0.305 | -5 | -0.1167 | -5 | -0.0541 | -5 | -0.0387
-8 | -1.2668 | -8 | -0.305 | -8 | -0.1167 | -8 | -0.0544 | -8 | -0.0391
-10 | -1.2668 | -10 | -0.305 | -10 | -0.1177 | -10 | -0.544 | -10 | -0.0393
Radij: | 0,1 mm | Radij: | 2,0 cm | Radij: | 4,0 cm | Radij: | 6,0 cm | Radij: | 8,0 cm

## Uporniški priključek
Napetost | Tok | Napetost | Tok | Napetost | Tok | Napetost | Tok | Napetost | Tok
0.55 | -0.3025 | 0.52 | -0.0384 | 0.49 | -0.0259 | 0.46 | -0.0286 | 0.44 | -0.022
0.54 | -0.583 | 0.51 | -0.1302 | 0.48 | -0.0562 | 0.45 | -0.0386 | 0.43 | -0.0268
0.53 | -0.7874 | 0.5 | -0.1913 | 0.47 | -0.0771 | 0.44 | -0.0455 | 0.42 | -0.0299
0.52 | -0.9372 | 0.49 | -0.2378 | 0.46 | -0.0915 | 0.43 | -0.0501 | 0.41 | -0.0324
0.51 | -1.1072 | 0.48 | -0.2684 | 0.45 | -0.1009 | 0.42 | -0.0535 | 0.4 | -0.034
0.5 | -1.1373 | 0.47 | -0.2904 | 0.44 | -0.1078 | 0.41 | -0.0557 | 0.39 | -0.0351
0.49 | -1.1608 | 0.46 | -0.3036 | 0.43 | -0.1129 | 0.4 | -0.0573 | 0.38 | -0.0358
0.48 | -1.1962 | 0.45 | -0.3146 | 0.42 | -0.1162 | 0.39 | -0.0583 | 0.35 | -0.0367
0.47 | -1.2236 | 0.43 | -0.3232 | 0.41 | -0.1185 | 0.38 | -0.059 | 0.3 | -0.0374
0.46 | -1.2393 | 0.4 | -0.3315 | 0.4 | -0.12 | 0.35 | -0.0602 | 0.2 | -0.0375
0.45 | -1.2311 | 0.3 | -0.3365 | 0.39 | -0.121 | 0.3 | -0.0606 | 0.1 | -0.0375
0.43 | -1.2625 | 0.2 | -0.3367 | 0.38 | -0.122 | 0.2 | -0.0607
0.4 | -1.2714 |  |  | 0.2 | -0.1234
0.3 | -1.2753
0.2 | -1.2754
Radij: | 0,1 mm | Radij: | 2,0 cm | Radij: | 4,0 cm | Radij: | 6,0 cm | Radij: | 8,0 cm
Upor | Moč | Upor | Moč | Upor | Moč | Upor | Moč | Upor | Moč
-1.8182 | -0.16637 | -13.5417 | -0.019968 | -18.9189 | -0.012691 | -16.0839 | -0.013156 | -20 | -0.00968
-0.92624 | -0.31482 | -3.9171 | -0.066402 | -8.5409 | -0.026976 | -11.658 | -0.01737 | -16.0448 | -0.011524
-0.6731 | -0.41732 | -2.6137 | -0.09565 | -6.096 | -0.036237 | -9.6703 | -0.02002 | -14.0468 | -0.012558
-0.55484 | -0.48734 | -2.0606 | -0.11652 | -5.0273 | -0.04209 | -8.5828 | -0.021543 | -12.6543 | -0.013284
-0.46062 | -0.56467 | -1.7884 | -0.12883 | -4.4599 | -0.045405 | -7.8505 | -0.02247 | -11.7647 | -0.0136
-0.43964 | -0.56865 | -1.6185 | -0.13649 | -4.0816 | -0.047432 | -7.3609 | -0.022837 | -11.1111 | -0.013689
-0.42212 | -0.56879 | -1.5152 | -0.13966 | -3.8087 | -0.048547 | -6.9808 | -0.02292 | -10.6145 | -0.013604
-0.40127 | -0.57418 | -1.4304 | -0.14157 | -3.6145 | -0.048804 | -6.6895 | -0.022737 | -9.5368 | -0.012845
-0.38411 | -0.57509 | -1.3304 | -0.13898 | -3.4599 | -0.048585 | -6.4407 | -0.02242 | -8.0214 | -0.01122
-0.37118 | -0.57008 | -1.2066 | -0.1326 | -3.3333 | -0.048 | -5.814 | -0.02107 | -5.3333 | -0.0075
-0.36553 | -0.554 | -0.89153 | -0.10095 | -3.2231 | -0.04719 | -4.9505 | -0.01818 | -2.6667 | -0.00375
-0.34059 | -0.54287 | -0.594 | -0.06734 | -3.1148 | -0.04636 | -3.2949 | -0.01214
-0.31461 | -0.50856 |  |  | -1.6207 | -0.02468
-0.23524 | -0.38259
-0.15681 | -0.25508

## Izmerjene Moči
Radij: | 0,1 mm |  | Radij: | 2,0 cm | Radij: | 4,0 cm | Radij: | 6,0 cm | Radij: | 8,0 cm
Upor | Moč |  | Upor | Moč | Upor | Moč | Upor | Moč | Upor | Moč
1.8182 | 0.16637 |  | 13.5417 | 0.019968 | 18.9189 | 0.012691 | 16.0839 | 0.013156 | 20 | 0.00968
0.92624 | 0.31482 |  | 3.9171 | 0.066402 | 8.5409 | 0.026976 | 11.658 | 0.01737 | 16.0448 | 0.011524
0.6731 | 0.41732 |  | 2.6137 | 0.09565 | 6.096 | 0.036237 | 9.6703 | 0.02002 | 14.0468 | 0.012558
0.55484 | 0.48734 |  | 2.0606 | 0.11652 | 5.0273 | 0.04209 | 8.5828 | 0.021543 | 12.6543 | 0.013284
0.46062 | 0.56467 |  | 1.7884 | 0.12883 | 4.4599 | 0.045405 | 7.8505 | 0.02247 | 11.7647 | 0.0136
0.43964 | 0.56865 |  | 1.6185 | 0.13649 | 4.0816 | 0.047432 | 7.3609 | 0.022837 | 11.1111 | 0.013689
0.42212 | 0.56879 |  | 1.5152 | 0.13966 | 3.8087 | 0.048547 | 6.9808 | 0.02292 | 10.6145 | 0.013604
0.40127 | 0.57418 |  | 1.4304 | 0.14157 | 3.6145 | 0.048804 | 6.6895 | 0.022737 | 9.5368 | 0.012845
0.38411 | 0.57509 |  | 1.3304 | 0.13898 | 3.4599 | 0.048585 | 6.4407 | 0.02242 | 8.0214 | 0.01122
0.37118 | 0.57008 |  | 1.2066 | 0.1326 | 3.3333 | 0.048 | 5.814 | 0.02107 | 5.3333 | 0.0075
0.36553 | 0.554 |  | 0.89153 | 0.10095 | 3.2231 | 0.04719 | 4.9505 | 0.01818 | 2.6667 | 0.00375
0.34059 | 0.54287 |  | 0.594 | 0.06734 | 3.1148 | 0.04636 | 3.2949 | 0.01214
0.31461 | 0.50856 |  |  |  | 1.6207 | 0.02468
0.23524 | 0.38259
0.15681 | 0.25508
Največja moč |  | 0,57 mW
Pri uporu |  | 0,400 kOhmov