## Sheet1
Opravljamo meritve pri vaji Sevanje črnega telesa.

Opazke:
	Zalozije so zatemjene in drugih virov svetlobe.
	SI plosca je precej reflektivna v vidnem spektru in lahko ptencialno odbija svetlobo od zastrtih žalozij

Tip zarnice: halogenska Osram Classic 30W 230V

Merilec sevanja: Coherent, Fieldmate Laser Power Meter , delamo na scale 10.

	Meritve pred segrevanjem žarnice:
		Kolicina	Standardna deviacija	Enota
	T_ambient	22,2	0,2	C
	R_zarnice	121,4	0,1	Ohm
	P_svetlobe	0,5	0,01	mW	brez SI plošče
		0,49	0,01	mW	s SI ploščo
	razdalja med žarilno nitko in senzorjem	30	2	mm

	Meritve prepuščenega svetlotnega toka skozi SI ploščo:					brez SI plošče		s SI plosco
	P_elek [W]	dP_elek[W]	PF	U[V]	dU [V]	I[mA]	dI[mA]	P_svetlobe [mW]	dP_svetlobe [mW]	P_svetlobe [mW]	dP_svetlobe [mW]
	0	0	1	0	0	0	0	0,49		0,49
	1	0,01	1	23	0,1	42,9	0,1	0,54	0,01	0,53	0,01
	2,03	0,01	1	37,8	0,1	53,4	0,1	0,63	0,01	0,57	0,01
	4,1	0,01	1	60,8	0,1	67,6	0,1	0,86	0,01	0,69	0,01
	6,19	0,01	1	79,5	0,1	77,6	0,1	1,13	0,01	0,84	0,01
	8,11	0,01	1	95,2	0,1	85,3	0,1	1,38	0,01	0,93	0,01
	9,92	0,02	1	108,4	0,1	91,5	0,1	1,7	0,01	1,1	0,01
	12,17	0,02	1	123,8	0,2	98,3	0,1	2,03	0,01	1,22	0,01
	14,02	0,04	1	136,1	0,2	103,1	0,1	2,33	0,01	1,36	0,01
	16,05	0,04	1	148	0,2	108,1	0,1	2,64	0,01	1,45	0,01
	18,3	0,05	1	161,3	0,2	113,2	0,1	3	0,01	1,58	0,01
	20,7	0,05	1	175,2	0,2	118,2	0,1	3,38	0,01	1,7	0,01
	22,05	0,05	1	182,5	0,5	120,8	0,2	3,59	0,02	1,83	0,01
	23,95	0,05	1	192,5	0,5	124,2	0,02	3,9	0,02	1,89	0,01
	26,21	0,1	1	203,8	0,5	128,1	0,02	4,29	0,02	1,98	0,01
	28,18	0,1	1	214,1	0,5	131,7	0,02	4,62	0,02	2,19	0,01
	30,03	0,1	1	223,2	0,4	134,5	0,02	4,9	0,02	2,28	0,01

	Meritve po delu z žarnico:
		Kolicina	Standardna deviacija	Enota
	T_ambient	22,6	0,2	C

	P_svetlobe	0,48	0,01	mW	brez SI plošče
		0,54	0,01	mW	s SI ploščo		izgleda da prihaja veliko svetlobe iz žalozij.